## Sheet1
ATMega 2560 & Arduino Mega 2560 R3
ATMega Pin # | Arduino Pin Label | Port | Property | Property
1 | 4 | G5 | PWM
2 | 0 | E0 | RX0 | PCINT 8
3 | 1 | E1 | TX0 | PCINT 3
4 |  | E2
5 | 5 | E3 | PWM
6 | 2 | E4 | PWM
7 | 3 | E5 | PWM
8 |  | E6
9 |  | E7
10 |  |  | VCC
11 |  |  | GND
12 | 17 | H0 | RX2
13 | 16 | H1 | TX2
14 |  | H2
15 | 6 | H3 | PWM | PCINT 8
16 | 7 | H4 | PWM
17 | 8 | H5 | PWM
18 | 9 | H6 | PWM
19 | 53 | B0 | SPI SS
20 | 52 | B1 | SPI SCK
21 | 51 | B2 | SPI MOSI
22 | 50 | B3 | SPI MISO
23 | 10 | B4 | PWM | PCINT4
24 | 11 | B5 | PWM | PCINT5
25 | 12 | B6 | PWM | PCINT6
26 | 13 | B7 | PWM | LED
27 |  | H7
28 |  | G3
29 |  | G4
30 | Reset |  | RESET
31 |  |  | VCC
32 |  |  | GND
33 |  |  | XTAL2
34 |  |  | XTAL1
35 | 49 | L0
36 | 48 | L1
37 | 47 | L2
38 | 46 | L3 | PWM
39 | 45 | L4 | PWM
40 | 44 | L5 | PWM
41 | 43 | L6
42 | 42 | L7
43 | 21 | D0 | I2C SCL
44 | 20 | D1 | I2C SDA
45 | 19 | D2 | RX1
46 | 18 | D3 | TX1
47 |  | D4
48 |  | D5
49 |  | D6
50 | 38 | D7
51 | 41 | G0 | WR
52 | 40 | G1 | RD
53 | 37 | C0 | A8
54 | 36 | C1 | A9
55 | 35 | C2 | A10
56 | 34 | C3 | A11
57 | 33 | C4 | A12
58 | 32 | C5 | A13
59 | 31 | C6 | A14
60 | 30 | C7 | A15
61 |  |  | VCC
62 |  |  | GND
63 | 15 | J0 | RX3
64 | 14 | J1 | TX3
65 |  | J2
66 |  | J3
67 |  | J4
68 |  | J5
69 |  | J6
70 | 39 | G2 | ALE
71 | 29 | A7 | AD7
72 | 28 | A6 | AD6
73 | 27 | A5 | AD5
74 | 26 | A4 | AD4
75 | 25 | A3 | AD3
76 | 24 | A2 | AD2
77 | 23 | A1 | AD1
78 | 22 | A0 | AD0
79 |  | J7
80 |  |  | VCC
81 |  |  | GND
82 | A15 | K7 | ADC15
83 | A14 | K6 | ADC14
84 | A13 | K5 | ADC13
85 | A12 | K4 | ADC12
86 | A11 | K3 | ADC11
87 | A10 | K2 | ADC10
88 | A09 | K1 | ADC9
89 | A08 | K0 | ADC8
90 | A07 | F7 | ADC7
91 | A06 | F6 | ADC6
92 | A05 | F5 | ADC5
93 | A04 | F4 | ADC4
94 | A03 | F3 | ADC3
95 | A02 | F2 | ADC2
96 | A01 | F1 | ADC1
97 | A00 | F0 | ADC0
98 | Analog Reference |  | AREF
99 |  |  | GND
100 |  |  | VCC
1
2
24
25
26
27
49
50
51
52
74
75
76
77
99
100